## Instructies
Versie 1.6
Instructies | Actuele versie te downloaden via hectar.nl/downloads
Invoergegevens
Onder de kop invoergegevens worden alle gegevens van de vloer ingevoerd.
Alle paarse teksten dienen te worden ingevuld.
Ter plaatse van oppervlakte periferie en periferie dienen de waarden te worden ingevuld
gelijk aan de BENG-berekening. De periferie is de is de omtrek van de verwarmde zone
aan de binnenzijde van de thermische schil (het totale wandpakket).
In de volgende cel dient de afstand van de periferie tot de vloerrand te worden ingevuld.
Het principe van deze maten staan in de onderstaande afbeelding weergegeven.
In geval er een woningscheidende wand aanwezig is in het project dient de lengte te worden
ingevuld en een keuze te worden gemaakt of hier een verdikte strook aanwezig is. Dit is
over het algemeen alleen van toepassing bij een fundering op palen. Indien geen woning-
scheidende wand aanwezig is, kan de lengte op 0 blijven staan.
De keuze voor de opbouw van de gevels en het funderingstype is alleen voor de bepaling
van de lineaire koudebrug. Deze wordt in versie 1.0 nog niet ondersteund. Voor vragen
over de optredende koudebrug kunt u contact opnemen met Hectar.
In de cellen aan de rechterzijde vult u de EPS kwaliteit, vloerdikte, afwerklaag en eventuele
tussenlaag bij een zwevende dekvloer in. De EPS kwaliteit en dikte van de betonvloer wordt
vastgesteld door Hectar of de hoofdconstructeur van het project.
In de laatste cel dient de vochtsituatie te worden ingevuld. Indien het EPS pakket in het grond-
water staat, neemt het EPS water op. Indien het EPS is verzadigd met water, neemt de isolatie-
waarde af. In dat geval dient te worden gekozen voor 'nat'. Er kan daarbij worden gekozen voor
een gedraineerde situatie, een ongedraineerde situatie of nat conform NTA 8800.
NTA 8800 kent geen specificatie van de materiaalgebonden correctiefactoren (FM), maar
stelt deze voor alle situaties op 1,25. Dit is ongunstiger dan de werkelijkheid. De andere
waarden zijn bepaald aan de hand van testen door Stybenex.
Berekening
Onder de kop berekening worden alle basisgegevens van de vloer weergegeven.
Deze gegevens worden automatisch gegenereerd en kunnen niet worden aangepast.
De oppervlaktes en λ-waardes van alle onderdelen worden genoemd en daaruit wordt
per deel van de vloer de isolatiewaarde bepaald.
Resultaten
Onder de kop resultaten worden de gegevens met betrekking tot de isolatiewaarden
en lineaire koudebruggen weergegeven. Daarbij is voor de opgaande wand in de berekening
van de lineaire koudebrug het uitgangspunt dat deze wand is geïsoleerd conform de
minimale isolatiewaarde voor een wand conform het bouwbesluit (4,7 m2*K/W).
De isolatiewaarde en de lineaire koudebrug van de vloer kan hieruit worden overgenomen in
de BENG berekening.

## Berekening
Detail 01: traditionele spouwmuur
Berekening Rc-waarde Hectar funderingsvloer | [6 empty] | Voor de invulinstructies, zie het werkblad Instructies | [6 empty] | Detail 02: massieve wand met stijl- en regelwerk
[12 empty] | droog | 3 | Detail 03: HSB-wand met gemetseld buitenblad
Invoergegevens | [7 empty] | EPS 100 | 1 | EPS 100 | ja | nat conform NEN 1068 | 4 | Detail 04: HSB-wand zonder gemetseld buitenblad
Oppervlakte vloer binnen periferie |  | 80 | m2 | Type vloerplaten | EPS 100 |  |  | EPS 150 | 2 | EPS-T | nee | nat gedraineerd | 2 | Detail 05: cellenbeton wand
Periferie |  | 36 | m | Type Hectar randkisten | EPS 150 |  |  | EPS 200 | 3 | geen |  | nat ongedraineerd | 1 | Detail 06: passiefhuis met gemetseld buitenblad
Afstand periferie tot vloerrand |  | 0 | m | Vloerdikte | 0.2 | m |  | EPS 250 | 4 | Solidek EPS 100 |  |  |  | Detail 07: passiefhuis zonder gemetseld buitenblad
Aantal buitenhoeken |  | 4 |  | Type isolatie op vloer | EPS 100 |  |  |  |  | Solidek 4000 TKFP |  |  |  | Detail 11: bedrijfshal met borstwering prefab sandwichelementen
Aantal binnenhoeken |  | 0 |  | Isolatiedikte op vloer | 0 | m |  |  |  | Sonefloor |  |  |  | Detail 12: bedrijfshal met gemetselde borstwering
Lengte woningscheidende wanden |  | 0 | m | Dikte afwerklaag | 0.07 | m
Verdikte strook woningscheidende wanden |  | nee |  | Vochtsituatie | droog | [8 empty] | Op staal
Opbouw gevels | Detail 01: traditionele spouwmuur | [12 empty] | Op palen
Funderingstype | Op staal
Berekening
Oppervlakte periferie |  | 13.76 | m2 | λr-waarde Hectar randkist | 0.034 | W/mK |  | breedte randstrook |  | 0.4
Oppervlakte verdikte strook |  | 0 | m2 | λr-waarde vloerplaten | 0.036 | W/mK |  | Vochtsituatie |  | 3
Oppervlakte basisvloer |  | 66.24 | m2 | λr-waarde betonvloer | 1.9 | W/mK |  | lambda randkist |  | 2 | 1 | 0.034
Rc-waarde periferie |  | 3.7468 | m2K/W | λr-waarde isolatie dekvloer | 0.036 | W/mK |  | lambda vloerplaten |  | 1 | 1 | 0.036
Rc-waarde verdikte strook |  | 3.0057 | m2K/W | λr-waarde afwerkvloer | 1 | W/mK
Rc-waarde basisvloer |  | 5.7308 | m2K/W
Resultaten
Rc-waarde vloer |  | 5.3896 | m2K/W
ψ-waarde t.p.v. opgaand werk |  | -0.068 | W/mK
ψ-waarde t.p.v. kozijnen |  | -0.073 | W/mK

## Basisgegevens
Isolatiewaarden
λreken
EPS 100 | 0.036
EPS 150 | 0.034
EPS 200 | 0.034
EPS 250 | 0.034
Sunpor EPS 100 | 0.032
Sunpor EPS 150 | 0.031
Sunpor EPS 200 | 0.031
Sunpor EPS 250 | 0.031
Correctiefactoren vocht
| EPS 100 | EPS 150 | EPS 200 | EPS 250 | Sunpor EPS 100 | Sunpor EPS 150 | Sunpor EPS 200 | Sunpor EPS250
ongedraineerd | 1.18 | 1.15 | 1.13 | 1.08 | 1.18 | 1.15 | 1.13 | 1.08
gedraineerd | 1.09 | 1.07 | 1.06 | 1.04 | 1.09 | 1.07 | 1.06 | 1.04
droog | 1 | 1 | 1 | 1 | 1 | 1 | 1 | 1
nat conform NEN 1068 | 1.25 | 1.25 | 1.25 | 1.25
Isolatiewaarden isolatie zwevende dekvloer
λreken
EPS 100 | 0.036
EPS-T | 0.045
geen | 1e-06
Solidek EPS 100 | 0.036
Solidek 4000 TKFP | 0.045
Sonefloor | 0.034
Lineaire koudebruggen
[5 empty] | op staal | op palen
Detail 01: traditionele spouwmuur |  |  |  |  | -0.068 | 0.023
Detail 02: massieve wand met stijl- en regelwerk |  |  |  |  | -0.1 | -0.006
Detail 03: HSB-wand met gemetseld buitenblad |  |  |  |  | -0.165 | -0.092
Detail 04: HSB-wand zonder gemetseld buitenblad |  |  |  |  | -0.178 | -0.102
Detail 05: cellenbeton wand |  |  |  |  | -0.099 | 0.018
Detail 06: passiefhuis met gemetseld buitenblad |  |  |  |  | -0.133 | -0.115
Detail 07: passiefhuis zonder gemetseld buitenblad |  |  |  |  | -0.137 | -0.117
Detail 11: bedrijfshal met borstwering prefab sandwichelementen |  |  |  |  | -0.09 | 0.003
Detail 12: bedrijfshal met gemetselde borstwering |  |  |  |  | -0.068 | 0.023
Kozijnen |  |  |  |  | -0.073 | 0.023